## Bill of Materials-CTDSP
Name | Designator | Footprint | LCSC Part #
100nF | C1, C3, C5, C6, C8, C10, C11, C13, C15, C16, C17, C18, C19, C20, C23, C27, C30, C32, C33, C35, C37, C38, C39, C46 | C_0402 | C1525
2.2uF | C2, C4, C7, C9, C12, C14 | C_0402 | C12530
1pF | C21, C22, C25, C26 | C_0402 | C1550
10uF | C24, C31, C45 | C_0402 | C15525
10nF | C28, C34 | C_0402 | C15195
22nF | C29 | C_0402 | C1532
4.7nF | C36 | C_0402 | C1538
47uF | C40 | C_0805 | C16780
1uF | C41, C43, C44, C47 | C_0603 | C15849
0.1uF | C42 | C_0402 | C1525
LED_0603 | D1 | LED_6003 | C2286
BLM18PG121SN1D | FB1 | BLM18PG121SN1D | C14709
DIP32 | J1, J2 | DIP32
47k | R1, R2, R7, R8, R9, R10, R15, R16, R17, R18, R23, R24 | RES_0603 | C25819
75 | R3, R4, R5, R6, R11, R12, R13, R14, R19, R20, R21, R22 | RES_0603 | C4275
20K | R25, R26, R27, R28, R37, R38, R39, R40 | RES_0402 | C25765
5K | R29, R30, R31, R32, R33, R34, R35, R36 | RES_0402 | C5948099
0 | R41, R42, R43, R46, R47, R48, R49, R56 | RES_1206 | C17888
330 | R44, R52 | RES_0603 | C23138
3.3k | R45, R55 | RES_0603 | C22978
220 | R50 | RES_0402 | C25091
470 | R51 | RES_0402 | C25117
2.2k | R53 | RES_0603 | C4190
150 | R54 | RES_0603 | C22808
1k | R57, R58, R59, R60 | RES_0603 | C5123612
1k | R61 | RES_0402 | C11702
TESTPOINT | TP_LPSIG1, TP_SHIFT1, TP_SHIFT2, TP_SHIFT3, TP_SHIFT4, TP_SIG1, TP_SIG2, TP_SIG3, TP_SIG4, TP_SIGBUFF1, TP_SIGIN1 | TESTPOINT
ADG709BRUZ-REEL7 | U1, U9, U14 | ADG709BRUZ-REEL7 | C206785
TLV3502AIDR | U2, U3, U5, U6, U7, U8 | TLV3502AIDR | C131165
 | U4 | ADG709BRUZ-REEL7 | C206785
SN74LVC1G386DBVR | U10, U11, U12, U13 | SN74LVC1G386DBVR | C2838503
ADA4891-4ARZ-R7 | U15, U16, U17 | ADA4891-4ARZ-R7 | C654290